## Sheet1
表4.3 分部分项工程量清单与计价表（土建工程）
工程名称： | 甘肃玉门抽水蓄能电站 | 标段：YMP/C1
组 号： | 2 | 分组名称：施工辅助设施 |  |  |  |  | 第2组 共21组
编号 | 编码 | 项目名称 | 项目特征 | 单 位 | 工程量 | 单价 （元） | 合价 （元） | 备 注
5-2-3-6-1 |  | 外包C30混凝土 | 1、强度等级：C30； 2、级配：二级配； 3、拌和料要求：拌和温度、气温和原材料温度、拌和物的均匀性、拌和时间等按相关要求执行。 | m3 | 12080
5-2-3-7 |  | 导排渠 |  | / | / | / | /
5-2-3-7-2 |  | 碎石垫层 | 1、碎石直径5~50mm； 2、碎石、块石不含草根、垃圾等杂质，泥土颗粒含量≤5%； 3、压实密度不小于0.85，厚100mm | m3 | 3316
5-2-3-7-3 |  | C25钢筋混凝土导排渠 | 1、强度等级：C25； 2、级配：二级配； 3、拌和料要求：拌和温度、气温和原材料温度、拌和物的均匀性、拌和时间等按相关要求执行。 | m3 | 1968
5-2-3-8 |  | 消力池 |  | / | / | / | /
5-2-3-8-1 |  | 石方开挖 | 开挖深度不小于0.5m | m3 | 255
5-3-1-3-8 |  | 废水提升泵（渣浆泵） | 150ZJ-35 | 台 | 2
5-3-1-3-9 |  | 电磁流量计 | DN250 | 台 | 1
6-1-1 |  | 表土剥离（弃渣） | 1、表土分布于坝址区域、库盆填筑和开挖区域； 2、土壤类别：以碎石土为主； 3、工程区域表层土进行剥离，表土平均剥离厚度为0.35m； 4、运距：1.5km，运至弃渣场。 | m3 | 224062
6-1-2 |  | 土方开挖 | 1、土壤类别：以碎石土为主； 2、运距：1.5km。 | m3 | 1263253
6-1-3 |  | 土方槽挖 | 1、部位：截水沟； 2、土壤类别：以碎石土为主； 3、运距：1.5km。 | m3 | 8725
6-2-1 |  | 石方明挖 | 1、岩体类别：弱风化为主； 2、光面爆破，费用另计； 3、基底：不允许欠挖； 4、运距：1.5km。 | m3 | 7702216
6-2-2 |  | 石方槽挖 | 1、部位：截水沟、排水沟、廊道、断层和溶洞处理等 2、岩体类别：弱风化为主； 3、基底：不允许欠挖； 4、运距：1.5km。 | m3 | 50407
6-2-3 |  | 外包C30混凝土 | 1、强度等级：C30； 2、级配：二级配； 3、拌和料要求：拌和温度、气温和原材料温度、拌和物的均匀性、拌和时间等按相关要求执行。 | m3 | 12080
6-2-4 |  | 导排渠 |  | / | / | / | /
6-2-5 |  | 碎石垫层 | 1、碎石直径5~50mm； 2、碎石、块石不含草根、垃圾等杂质，泥土颗粒含量≤5%； 3、压实密度不小于0.85，厚100mm | m3 | 3316
6-2-6 |  | C25钢筋混凝土导排渠 | 1、强度等级：C25； 2、级配：二级配； 3、拌和料要求：拌和温度、气温和原材料温度、拌和物的均匀性、拌和时间等按相关要求执行。 | m3 | 1968
6-2-7 |  | 消力池 |  | / | / | / | /
6-2-8 |  | 石方开挖 | 开挖深度不小于0.5m | m3 | 255
6-2-9 |  | 废水提升泵（渣浆泵） | 150ZJ-35 | 台 | 2
6-2-10 |  | 电磁流量计 | DN250 | 台 | 1
6-2-11 |  | 表土剥离（弃渣） | 1、表土分布于坝址区域、库盆填筑和开挖区域； 2、土壤类别：以碎石土为主； 3、工程区域表层土进行剥离，表土平均剥离厚度为0.35m； 4、运距：1.5km，运至弃渣场。 | m3 | 224062
6-2-12 |  | 土方开挖 | 1、土壤类别：以碎石土为主； 2、运距：1.5km。 | m3 | 1263253
6-2-13 |  | 土方开挖 | 1、部位：截水沟； 2、土壤类别：以碎石土为主； 3、运距：1.5km。 | m3 | 8725
6-2-14 |  | 石方明挖 | 1、岩体类别：弱风化为主； 2、光面爆破，费用另计； 3、基底：不允许欠挖； 4、运距：1.5km。 | m3 | 7702216
6-2-15 |  | 石方槽挖 | 1、部位：截水沟、排水沟、廊道、断层和溶洞处理等 2、岩体类别：弱风化为主； 3、基底：不允许欠挖； 4、运距：1.5km。 | m3 | 50407
5-3-1-1-6 |  | 栏杆 | 临时防护栏杆 | m | 117.6
5-3-1-1-7 |  | 化粪池 | Z7-20SF | 座 | 2
5-3-1-1-8 |  | 隔油池 | ZG-2 | 座 | 2

## Sheet2
表4.3 分部分项工程量清单与计价表（土建工程）
工程名称： | 甘肃玉门抽水蓄能电站 | 标段：YMP/C1
组 号： | 2 | 分组名称：施工辅助设施 |  |  |  |  | 第2组 共21组
编号 | 编码 | 项目名称 | 项目特征 | 单 位 | 工程量 | 单价 （元） | 合价 （元） | 备 注
2-1-1-1-1-1 |  | 土方开挖 | 1.土壤类别：碎石土； 2.开挖深度：0.5~15m； 3.运距：1.5km | m3 | 12992
2-1-1-1-1-2 |  | 石方明挖 | 1.围岩类别：Ⅳ~Ⅴ类； 2.开挖深度：0.5~10m； 3.运距：1.5km | m3 | 5568
2-1-1-1-1-3 |  | 土方开挖 | 1、土壤类别：碎石土； 2、直接利用开挖料、压实度大于0.9 | m3 | 4454.4
2-1-1-1-1-4 |  | 泥结石路面 | 砂碎石，厚200 | m2 | 39635
2-1-1-1-1-5 |  | 土方开挖 | 水泥含量5.5%，厚20cm | m3 | 7927
2-1-1-1-1-6 |  | C25混凝土路面 | 水泥混凝土面板(厚25cm，砼弯拉强度4.5MPa) | m2 | 1200
2-1-1-1-1-7 |  | 钢筋制安 | 1.种类：HRB400； 2.规格：直径8/直径10/直径12/直径14/直径16 | t | 1.5
2-1-1-1-1-8 |  | 钢架桥 | 桥面宽8m | km | 0.37

## Sheet3
表4.3 分部分项工程量清单与计价表（土建工程）
工程名称： | 甘肃玉门抽水蓄能电站 | 标段：YMP/C1
组 号： | 2 | 分组名称：施工辅助设施 |  |  |  |  | 第2组 共21组
编号 | 编码 | 项目名称 | 项目特征 | 单 位 | 工程量 | 单价 （元） | 合价 （元） | 备 注
2-1-1-1-2-1 |  | 土方明挖 | 1.土壤类别：碎石土； 2.开挖深度：0.5~15m； 3.运距：1.5km | m3 | 4067
2-1-1-1-2-2 |  | 土方开挖 | 1.围岩类别：Ⅳ~Ⅴ类； 2.开挖深度：0.5~10m； 3.运距：1.5km | m3 | 1743
2-1-1-1-2-3 |  | 土方填筑 | 1、土壤类别：碎石土； 2、直接利用开挖料、压实度大于0.9 | m3 | 1394.4
2-1-1-1-2-4 |  | 泥结石路面 | 砂碎石，厚200 | m2 | 19790
2-1-1-1-2-5 |  | 土方开挖 | 水泥含量5.5%，厚20cm | m3 | 3958
2-1-1-1-2-6 |  | 钢架桥 | 桥面宽8m | km | 0.5
2-1-1-1-2-7 |  | 扩建现有道路 | 阴思道沟和北大窑沟现有道路 | km | 2
2-1-1-2 |  | 土方开挖 | 除以上主要施工临时道路外，承包人需修建的其他所有施工临时道路 | 项 | 1 |  |  | 总价承包
2-1-2 |  | 公路设施维护与管理 |  | 项 | 1 |  |  | 总价承包